## tiny-blackbox
Comment | Designator | Footprint | LCSC Part Number | Cmp name | Footprint | Description | Vendor | DNP
4.7uF | C1, C3 | 0603 | C19666 | C | Capacitor_SMD:C_0603_1608Metric | Unpolarized capacitor
100nF | C2, C4 | 0603 | C14663 | C_Small | Capacitor_SMD:C_0603_1608Metric | Unpolarized capacitor, small symbol
LED | D1 | 0603 | C2296 | LED | LED_SMD:LED_0603_1608Metric | Light emitting diode
1KO | R1 | 0603 | C21190 | R_Small | Resistor_SMD:R_0603_1608Metric | Resistor, small symbol
10kO | R2 | 0603 | C25804 | R_Small | Resistor_SMD:R_0603_1608Metric | Resistor, small symbol
XC6206PxxxMR | U1 | SOT-23 | C5446 | XC6206PxxxMR | Package_TO_SOT_SMD:SOT-23-3 | Positive 60-250mA Low Dropout Regulator, Fixed Output, SOT-23
STM32G031G8Ux | U2 | UFQFPN28 | C432211 | STM32G031G8Ux | Package_DFN_QFN:QFN-28_4x4mm_P0.5mm | STMicroelectronics Arm Cortex-M0+ MCU, 64KB flash, 8KB RAM, 64 MHz, 1.7-3.6V, 26 GPIO, UFQFPN28
W25Q128JVS | U3 | SOIC-8 | C190862 | W25Q128JVS | Package_SO:SOIC-8_5.23x5.23mm_P1.27mm | 128Mb Serial Flash Memory, Standard/Dual/Quad SPI, SOIC-8
B3U-3000P | U4 |  | C963349 | B3U-3000P | LSC_footprint:B3U-3000P